## walter-feels
Comment | Designator | Footprint | JLCPCB Part# | Manufacturer | Part Number | Qty
100µF | C1, C2, C58, C72, C73, C74, C75, C76 | Capacitor_SMD:C_1210_3225Metric | C49066 |  |  | 8
2200pF | C3 | Capacitor_SMD:C_0603_1608Metric | C1604 |  |  | 1
100pF | C4 | Capacitor_SMD:C_0603_1608Metric | C14858 |  |  | 1
10µF | C5, C8, C10, C11, C18, C21, C24, C25, C26, C28, C29, C31, C32, C34, C35, C53, C54, C55, C56, C62, C70, C77, C79 | Capacitor_SMD:C_1206_3216Metric | C13585 |  |  | 23
10nF | C6 | Capacitor_SMD:C_0603_1608Metric | C57112 |  |  | 1
0.1µF | C7, C17, C22, C38, C39, C40, C41, C42, C43, C44, C45, C47, C48, C49, C50, C51, C52, C57, C61, C63, C64, C66, C68, C71, C78 | Capacitor_SMD:C_0603_1608Metric | C14663 |  |  | 25
0.22μF | C9 | Capacitor_SMD:C_0603_1608Metric | C21120 |  |  | 1
1000pF | C12, C15 | Capacitor_SMD:C_0603_1608Metric | C1588 |  |  | 2
0.470µF | C13 | Capacitor_SMD:C_0603_1608Metric | C1623 |  |  | 1
0.33μF | C14, C20 | Capacitor_SMD:C_0603_1608Metric | C1615 |  |  | 2
2.2μF | C16 | Capacitor_SMD:C_0603_1608Metric | C23630 |  |  | 1
1μF | C19, C59 | Capacitor_SMD:C_0603_1608Metric | C15849 |  |  | 2
22µF | C23, C27, C30, C33, C36, C37 | Capacitor_SMD:C_1206_3216Metric | C12891 |  |  | 6
33nF | C46 | Capacitor_SMD:C_0603_1608Metric | C21117 |  |  | 1
4.7μF | C60 | Capacitor_SMD:C_0603_1608Metric | C19666 |  |  | 1
22nF | C65 | Capacitor_SMD:C_0603_1608Metric | C21122 |  |  | 1
150pF | C67 | Capacitor_SMD:C_0603_1608Metric | C1594 |  |  | 1
27pF | C69 | Capacitor_SMD:C_0603_1608Metric | C107045 |  |  | 1
1N4448HLP | D1 | 1N4448HLP-7:DESD3V3S1BL7B | C154874 |  |  | 1
5.6V | D2 | BZX84C5V6LT1G:BZX84C5V6LT1G | C82471 |  |  | 1
LTC4015EUHF#PBF | IC1 | LTC4015EUHF#PBF:QFN50P500X700X80-39N-D | C687159 | Analog Devices | LTC4015EUHF#PBF | 1
693072010801 | J1 | 693072010801:693072010801 | C9900019763 |  |  | 1
1071010 | J2, J3 | 107101x:1071010 |  |  |  | 2
1990070 | J4, J5 | 1990070:1990070 |  |  |  | 2
SRP1770C-100M | L1 | SRP1770C-100M:INDPM178169X700N | C1331642 |  |  | 1
PM4343.332NLT | L2 | PM4343:INDPM140128X650N | C2594689 |  |  | 1
SRR7045-100M | L3 | SRR7045-100M:SRR7045100M | C1329516 |  |  | 1
FDMC8030 | Q1 | LIB_FDMC8030:FDMC89521L | C890952 |  |  | 1
FDMC8327L | Q2 | FDMC8327L:FDMC86139P | C890957 | onsemi | FDMC8327L | 1
SI7611DN-T1-GE3 | Q3 | SI7611DN-T1-GE3:VISHAY_SIS468DN-T1-GE3 | C506599 |  |  | 1
NX7002AK,215 | Q4 | NX7002AK:TL431CDBZR215 | C255584 |  |  | 1
DMP2021UFDE-7 | Q5 | DMP2066UFDE-7:MOSFET_DMP2066UFDE-7 | C151459 |  |  | 1
45.3kΩ 1% | R1, R2, R26 | Resistor_SMD:R_0603_1608Metric | C209146 |  |  | 3
64.9kΩ 1% | R3 | Resistor_SMD:R_0603_1608Metric | C137810 |  |  | 1
10kΩ 1% | R4, R5, R8, R11, R15 | Resistor_SMD:R_0603_1608Metric | C25804 |  |  | 5
200Ω 1% | R6 | Resistor_SMD:R_0603_1608Metric | C8218 |  |  | 1
301kΩ 1% | R7 | Resistor_SMD:R_0603_1608Metric | C177982 |  |  | 1
95.3kΩ 1% | R10 | Resistor_SMD:R_0603_1608Metric | C23267 |  |  | 1
10kΩ NTC | R12 | Resistor_SMD:R_0603_1608Metric | C13564 |  |  | 1
KRL3216T4-M-R003-F-T1 | R13 | KRL3216T4-M-R003-F-T1:RES_KRL3216T4-M-R003-F-T1 | C4119998 |  |  | 1
KRL3216T4-M-R004-F-T1 | R14 | KRL3216T4-M-R003-F-T1:RES_KRL3216T4-M-R003-F-T1 | C2090348 |  |  | 1
1.2kΩ 1% | R16 | Resistor_SMD:R_0603_1608Metric | C22765 |  |  | 1
5.1Ω 1% | R17, R18 | Resistor_SMD:R_0603_1608Metric | C25197 |  |  | 2
510Ω 1% | R19, R21 | Resistor_SMD:R_0603_1608Metric | C23193 |  |  | 2
200kΩ | R20 | Resistor_SMD:R_0603_1608Metric | C25811 |  |  | 1
105kΩ 1% | R22 | Resistor_SMD:R_0603_1608Metric | C325596 |  |  | 1
220kΩ 1% | R23 | Resistor_SMD:R_0603_1608Metric | C22961 |  |  | 1
3.48MΩ 1% | R24 | Resistor_SMD:R_0603_1608Metric | C422936 |  |  | 1
402kΩ 1% | R25 | Resistor_SMD:R_0603_1608Metric | C2960796 |  |  | 1
1.24MΩ 1% | R27 | Resistor_SMD:R_0603_1608Metric | C910921 |  |  | 1
243kΩ 1% | R28 | Resistor_SMD:R_0603_1608Metric | C100895 |  |  | 1
DPT_Walter | U1 | walter:walter-socket |  |  |  | 1
MAX3221 | U2 | MAX3221CUE+:SOP65P640X110-16N | C44383 |  |  | 1
DS9503P+ | U3 | DS9503P+:DS2505PTR | C124131 |  |  | 1
THVD1450D | U4 | THVD1450D:SOIC127P599X175-8N | C2671361 |  |  | 1
SN74LVC1G125DBVR | U5, U6 | SN74LVC1G125DBVR:DBV0005A_N | C23654 |  |  | 2
HDC1080DMBR | U7 | Package_SON:Texas_PWSON-N6 | C82227 |  |  | 1
BMP280 | U8 | Package_LGA:Bosch_LGA-8_2x2.5mm_P0.65mm_ClockwisePinNumbering | C83291 |  |  | 1
LSM6DSM | U9 | Package_LGA:LGA-14_3x2.5mm_P0.5mm_LayoutBorder3x4y | C94048 |  |  | 1
SCD30 | U10 | SCD30:SCD30 | C1519271 |  |  | 1
LT3120JV#PBF | U11 | LT3120JV#PBF:QFN50P400X500X83-29N-D |  |  |  | 1
MAX17291ATA+T | U12 | MAX17291ATA+T:SON50P200X200X80-9N-D |  |  |  | 1
CM1624-08DE | U13 | LIB_CM1624-08DE:SON40P135X330X55-17N | C605363 |  |  | 1